## AirFlow in CFM - RPM to PSI
Pressure Ratio | 1 | 1.48 | 1.68 | 1.82 | 2 | 2.36 | 2.7 | 3
RPM/PSI | 0 | 7 | 10 | 12 | 14.7 | 20 | 25 | 29.4 | Displacment CI | Ev
7000 | 333.72 | 492.64 | 560.74 | 606.15 | 667.44 | 787.76 | 901.27 | 1001.16 | 183.07 | 0.9
6500 | 309.88 | 457.45 | 520.69 | 562.85 | 619.77 | 731.5 | 836.9 | 929.65 | 183.07 | 0.9
6000 | 286.05 | 422.26 | 480.64 | 519.55 | 572.09 | 675.23 | 772.52 | 858.14 | 183.07 | 0.9
5000 | 238.37 | 351.88 | 400.53 | 432.96 | 476.74 | 562.69 | 643.77 | 715.12 | 183.07 | 0.9
4000 | 190.7 | 281.51 | 320.42 | 346.37 | 381.4 | 450.15 | 515.01 | 572.09 | 183.07 | 0.9
3250 | 154.94 | 228.72 | 260.34 | 281.43 | 309.88 | 365.75 | 418.45 | 464.83 | 183.07 | 0.9
3000 | 143.02 | 211.13 | 240.32 | 259.78 | 286.05 | 337.61 | 386.26 | 429.07 | 183.07 | 0.9
2000 | 95.35 | 140.75 | 160.21 | 173.18 | 190.7 | 225.08 | 257.51 | 286.05 | 183.07 | 0.9
1000 | 47.67 | 70.38 | 80.11 | 86.59 | 95.35 | 112.54 | 128.75 | 143.02 | 183.07 | 0.9
700 | 33.37 | 49.26 | 56.07 | 60.61 | 66.74 | 78.78 | 90.13 | 100.12 | 183.07 | 0.9
1240 | 59.12 | 87.27 | 99.33 | 107.37 | 118.23 | 139.55 | 159.65 | 177.35 | 183.07 | 0.9

## AirFlow in lb min - RPM to PSI
| Air Flow lb/min | [8 empty] | Displacment CI | Ev
Pressure Ratio | 1 | 1.48 | 1.68 | 1.82 | 2 | 2.36 | 2.7 | 3
RPM | 0 | 7 | 10 | 12 | 14.7 | 20 | 25 | 29.4 | 32
7000 | 23.06 | 34.04 | 38.75 | 41.88 | 46.12 | 54.43 | 62.28 | 69.18 | 73.26 | 183.07 | 0.9
6500 | 21.41 | 31.61 | 35.98 | 38.89 | 42.83 | 50.55 | 57.83 | 64.24 | 68.03 | 183.07 | 0.9
6000 | 19.77 | 29.18 | 33.21 | 35.9 | 39.53 | 46.66 | 53.38 | 59.3 | 62.79 | 183.07 | 0.9
5000 | 16.47 | 24.31 | 27.68 | 29.92 | 32.94 | 38.88 | 44.48 | 49.41 | 52.33 | 183.07 | 0.9
4000 | 13.18 | 19.45 | 22.14 | 23.93 | 26.35 | 31.1 | 35.59 | 39.53 | 41.86 | 183.07 | 0.9
3250 | 10.71 | 15.8 | 17.99 | 19.45 | 21.41 | 25.27 | 28.91 | 32.12 | 34.01 | 183.07 | 0.9
3000 | 9.88 | 14.59 | 16.61 | 17.95 | 19.77 | 23.33 | 26.69 | 29.65 | 31.4 | 183.07 | 0.9
2000 | 6.59 | 9.73 | 11.07 | 11.97 | 13.18 | 15.55 | 17.79 | 19.77 | 20.93 | 183.07 | 0.9
1000 | 3.29 | 4.86 | 5.54 | 5.98 | 6.59 | 7.78 | 8.9 | 9.88 | 10.47 | 183.07 | 0.9
700 | 2.31 | 3.4 | 3.87 | 4.19 | 4.61 | 5.44 | 6.23 | 6.92 | 7.33 | 183.07 | 0.9
1240 | 4.08 | 6.03 | 6.86 | 7.42 | 8.17 | 9.64 | 11.03 | 12.25 | 12.98 | 183.07 | 0.9